## I.rész Pavilonok
Vásártér fejlesztés – eszközbeszerzés Hortobágyon- GINOP-7.1.9
Ajánlati rész száma: | 1.
Ajánlati rész címe: | Pavilon
Ajánlattevő neve:
Ajánlattevő képviselőjének neve és tisztsége:
Ajánlattevő székhelye:
Cégjegyzékszám:
Adószám:
Eszköz megnevezése | Termék leírása, specifikáció | MENNYISÉG DB | Nettó egységár (nettó Ft/db) | Nettó összár (nettó Ft x db) | ÁFA mértéke % | Bruttó összár (nettó összár + ÁFA) | Megajánlott termék származási helye | Megajánlott termék gyártója/magyarországi forgalmazója és típusa (egyedi gyártású termék esetében kérjük feltüntetni, hogy "Egyedi gyártású termék kerül megajánlásra") | Megajánlott termék specifikációja
Szétszedhető 2x2 méteres árusító fapavilon | • borovi fenyőből készül, • 4 m2 alapterületű, • 6 m2 tetőalapterületű, • 1,6 m2 asztallap területű (asztallap alatt, ugyanilyen széles pakolhatópolccal), • gyorscsatlakozásokkal össze- és szétszerelhető. | 12 |  | 0 |  | 0
Fapavilon 6x4 m (fix, helyi vásári ételes-italos): | • Boronafalas kivitel, min. 28 mm-es falvastagsággal • Nyeregtetős kivitel, bitumenzsindelyes tetőburkolattal • min. 1 méteres előtető • min. 198 cm-es oldalfal magasság • Hajópadló járófelület padlózattal • min. 80 cm-es oldalsó ajtó, kulcsos, kilincses zárszerkezettel • zsalugáterrel zárható árukiadó nyílás, kiadó pulttal (üveg nélkül) • külső és belső teljes felületkezelés viaszos lazúr • orombádoggal, csepegtető lemez • összeszerelve (tetőhélyazattal együtt) | 3 |  | 0 |  | 0
Fapavilon 3x2m (fix, helyi vásári egyéb árus) | • Boronafalas kivitel, min. 28 mm-es falvastagsággal • Nyeregtetős kivitel, bitumenzsindelyes tetőburkolattal • min. 1 méteres előtető • min. 198 cm-es oldalfal magasság • Hajópadló járófelület padlózattal • min. 80 cm-es oldalsó ajtó, kulcsos, kilincses zárszerkezettel • 250 x 90 cm-es zsalugáterrel zárható árukiadó nyílás (lehajtva árukiadó pultként funkcionál) • külső és belső teljes felületkezelés viaszos lazúr • orombádoggal, csepegtető lemez • összeszerelve (tetőhélyazattal együtt) | 20 |  | 0 |  | 0
Fapavilon 5x6 m-es cserép fedéssel | • 5 m (front / tetőgerincre merőleges oldal) x 6 m (oldalfal / tetőgerinccel párhuzamos oldal) faház cserép fedéssel: 1 nyeregtetős kivitelben, 19 mm-es lucfenyő borítással • cserép típusa: barna vagy vörös színben – tetőfóliával • helyszíni összeszerelés • dupla ajtó: 2x60 cm széles, tolózáras, 180 cm magas, tolózárral, lakpánttal • fix ablak (30x40 cm-es) – 4 db ablak • 1,5 m-es előtető 2 db oszloppal alátámasztva • külső kezelés: 2 réteg vékony lazúrral kívülről festve • belső lenmagolaj kezelés • alsó impregnálás • padló 19 mm-es lucfenyőből (5x5 cm-es párnafa szerkezettel) • ereszcsatorna 2 oldalt, földig levezetve • 5x5 cm-es vázszerkezet, a szarufák 5x10 cm-es keresztmetszetűek, a tetőgerinc vonalában középre oszlopos alátámasztás kerül • a faház magassága: oldalfalaknál 180 cm, tetőgerinc vonalában kb. 250 cm | 1 |  | 0 |  | 0
Fapavilon 4x5 m-es -dupla ajtóval | • 4 m (front / tetőgerincre merőleges oldal) x 5 m (oldalfal / tetőgerinccel párhuzamos oldal) faház zsindelyfedéssel: nyeregtetős kivitelben, 19 mm-es lucfenyő borítással • helyszíni összeszerelés • dupla ajtó: 1,6 m széles (2x80 cm széles, tolózáras, 180 cm magas) tolózárral, lakpánttal • ablak nélküli kivitel • külső kezelés: 2 réteg vékony lazúrral kívülről festve • belső lenmagolaj kezelés • alsó impregnálás • padló 19 mm-es lucfenyőből (5x5 cm-es párnafa szerkezettel) • ereszcsatorna 2 oldalt, földig levezetve • 5x5 cm-es vázszerkezet, a szarufák 5x10 cm-es keresztmetszetűek, zsindely alá alátétlemez és 12 mm-es OSB kerül • a faház magassága: oldalfalaknál 180 cm, tetőgerinc vonalában kb. 235 cm | 1 |  | 0 |  | 0
ÖSSZESEN |  |  |  | 0 |  | 0
Kelt:

## II.rész Konténerek
Vásártér fejlesztés – eszközbeszerzés Hortobágyon- GINOP-7.1.9
Ajánlati rész száma: | 2.
Ajánlati rész címe: | Konténerek
Ajánlattevő neve:
Ajánlattevő képviselőjének neve és tisztsége:
Ajánlattevő székhelye:
Cégjegyzékszám:
Adószám:
Eszköz megnevezése | Termék leírása, specifikáció | MENNYISÉG DB | Nettó egységár (nettó Ft/db) | Nettó összár (nettó Ft x db) | ÁFA mértéke % | Bruttó összár (nettó összár + ÁFA) | Megajánlott termék származási helye | Megajánlott termék gyártója/magyarországi forgalmazója és típusa (egyedi gyártású termék esetében kérjük feltüntetni, hogy "Egyedi gyártású termék kerül megajánlásra") | Megajánlott termék specifikációja
20' vegyes Wc/zuhany konténer | • Bejárat: 1 db RAL9002 acél bejárati ajtó 900/2050mm, szigetelt • További nyílászáró: 4 db belső átjáró ajtó, acél 750/2000mm; 2 db 550/550mm szaniter ablak, műanyag, bukó Szaniter tartalmak: • 3 db WC leeresztő tartállyal WC-tetővel, • 4 db mosdókagyló csapteleppel, • 1 db 150 L-es bojler • 3 db akril zuhanykabin csapteleppel, zuhanyfüggönnyel • Fűtés: 2db 2Kw-os hősugárzó | 1 |  | 0 |  | 0
20' Wc konténer (FFI) | • Bejárat: 1 db RAL9002 acél bejárati ajtó 900/2050mm, szigetelt • További nyílászáró: 6 db belső átjáró ajtó, acél 750/2000mm; 4 db 550/550mm szaniter ablak, műanyag, bukó Szaniter tartalmak: • 6 db WC leeresztő tartállyal WC-tetővel, • 3 db mosdókagyló csapteleppel, • 1 db 10 L-es bojler • 3 db piszoár • Fűtés: 2db 2Kw-os hősugárzó | 1 |  | 0 |  | 0
20' Wc konténer (NŐI) | • Bejárat: 1 db RAL9002 acél bejárati ajtó 900/2050mm, szigetelt • További nyílászáró: 6 db belső átjáró ajtó, acél 750/2000mm; 4 db 550/550mm szaniter ablak, műanyag, bukó Szaniter tartalmak: • 6 db WC leeresztő tartállyal WC-tetővel, • 4 db mosdókagyló csapteleppel, • 1 db 10 L-es bojler • Fűtés: 2db 2Kw-os hősugárzó | 1
10' Mozgáskorlátozott/kisgyermekes konténer | • Bejárat: 1 db RAL9002 acél bejárati ajtó 1200/2050mm, szigetelt, küszöb nélkül • További nyílászáró: 2 db 550/550mm szaniter ablak, műanyag, bukó Szaniter tartalmak: • 1 db WC leeresztő tartállyal WC-tetővel, egyik oldalon fix kapaszkodóval, másik oldalon felnyitható kapaszkodóval • 1 db mosdókagyló csapteleppel, • 1 db 10 L-es villanybojler • 1 db pelenkázó asztal 1000 X 1000mm • Fűtés: 1db 2Kw-os hősugárzó | 1
20' Baba-mama konténer | • Külső: T8 trapézlemez, fényezés RAL9002 fehér szín • Áram táplálás: 32A 5P 3fázis, (később sorolható kivitel) • Belső falszín: juhar színű forgácslap, mennyezet szín: fehér • Belső magasság: 2340mm, külső magasság: 2590mm • Áramvétel: 6db 1fázisú dugalj 220V • Szigetelés: padló/mennyezet: 8cm ásvány gyapot, falakban: 5cm ásvány gyapot • Padló: csúszásmentes PVC burkolat, impregnált TEGO padló • Bejárat: 1 db bejárati ajtó 900/2050 mm; további nyílászáró: 2 db műanyag ablak 900/1200mm; • 1db műanyag ablak 550/550mm • 1db konyhapult Szaniter helységben: • 1 db WC leeresztő tartállyal WC-tetővel, • 1 db mosdókagyló csapteleppel, • 1 db 80 L-es bojler • 1 db zuhanykabin csapteleppel, függönnyel | 1
ÖSSZESEN |  |  |  | 0 |  | 0
Kelt:

## III.rész Sátrak
Vásártér fejlesztés – eszközbeszerzés Hortobágyon- GINOP-7.1.9
Ajánlati rész száma: | 3.
Ajánlati rész címe: | Sátrak
Ajánlattevő neve:
Ajánlattevő képviselőjének neve és tisztsége:
Ajánlattevő székhelye:
Cégjegyzékszám:
Adószám:
Eszköz megnevezése | Termék leírása, specifikáció | MENNYISÉG DB | Nettó egységár (nettó Ft/db) | Nettó összár (nettó Ft x db) | ÁFA mértéke % | Bruttó összár (nettó összár + ÁFA) | Megajánlott termék származási helye | Megajánlott termék gyártója/magyarországi forgalmazója és típusa (egyedi gyártású termék esetében kérjük feltüntetni, hogy "Egyedi gyártású termék kerül megajánlásra") | Megajánlott termék specifikációja
Alumínium sátor 3x3 (műszaki leírás szerinti kellékekkel) | • Sátorváz anyaga: eloxált alumínium profil. Sátorváz szabvány szerinti folyáshatár értéke Rp0,2 min: 340 N/mm2. • Csatlakozó elemek: PA műanyag, üvegszállal erősítve, • Csavarok: acélcsavarok, • Cövekek: 45 acélból • A tetőponyva: alapszövet PVC bevonattal, egy oldalon impregnált • Súly: 350 g/m2 • UV-álló • Vízállóság: 100 hPa • szín: fehér vagy törtfehér • Az oldalfalak, • A 3x3-as sátorhoz tartozik 4 db 3m-es oldalfal, 6x3-as sátorhoz tartozik 6 db 3m-es oldalfal. | 15 |  | 0 |  | 0
Alumínium sátor 6x3 (műszaki leírás szerinti kellékekkel) | • Sátorváz anyaga: eloxált alumínium profil. Sátorváz szabvány szerinti folyáshatár értéke Rp0,2 min: 340 N/mm2. • Csatlakozó elemek: PA műanyag, üvegszállal erősítve, • Csavarok: acélcsavarok, • Cövekek: 45 acélból • A tetőponyva: alapszövet PVC bevonattal, egy oldalon impregnált • Súly: 350 g/m2 • UV-álló • Vízállóság: 100 hPa • szín: fehér vagy törtfehér • Az oldalfalak, • A 3x3-as sátorhoz tartozik 4 db 3m-es oldalfal, 6x3-as sátorhoz tartozik 6 db 3m-es oldalfal. | 20 |  | 0 |  | 0
10m* 20m -es rendezvénysátor | • Szélesség: min. 10 m • Hosszúság: min. 20 m • Oldalmagasság: min. 2,30 m • Gerincmagasság: min. 3,8 m • Tetőlejtés 16-20° • Kötéstáv/raszter 5 m • Végfalosztás 1 végfaltartó oszlop • Profil: Eloxált alu-profil min. 110 x 68 x 3 mm • DIN szabvány szerinti megengedett max. szélsebesség 80 km/h szélterhelés, 0,3 kN/m2 • Ponyva: PVC-bevonatú fehér poliészter szövet, 650 gr/m2 • DIN 4102 B1, M2 szabvány értelmében nehezen éghető • Oldalponyva: fehér, 12 db ablakkal • Tetőponyva feszítése fix, az oldalponyva feszítése talpcsövekkel, andrás keresztes oldalmerevítés. • A ponyva min. -30 C /+ 70 C fagy és hőálló. • A sátor rögzítésre a talajhoz: földszöggel • Acél-alu alépítményes fapadozat 10x20 m • ponyva behúzó szerkezettel • földszög kihúzó szerkezettel | 1
ÖSSZESEN |  |  |  | 0 |  | 0
Kelt: